## Feuil1
LISTE DRIVER AMPÉRAGE CONSTANT/CONSTANT CURRENT (CC)
| MIN LED | MAX LED
NON-DIMMABLE 350MA
PS-CC-120-350MA-8W-HW | 1 | 8
PS-CC-120-350MA-8W-PG | 1 | 8
DIMMABLE 350MA
PS-CC-120-350MA-5W-DIMB-HW | 3 | 5
PS-CC-120-350MA-12W-DIMB-HW | 7 | 11
PS-CC-120-350MA-16.8W-DIMB-HW | 8 | 14
DIMMABLE 350MA 0/10V
PS-CC-120-350MA-12W-DIMA-EN | 1 | 8
NON-DIMMABLE 700MA
PS-CC-120-700MA-9W-HW | 1 | 3
PS-CC-120-700MA-9W-PG | 1 | 3
PS-CC-120-700MA-18W-HW | 1 | 8
DIMMABLE 700MA
PS-CC-120-700MA-8W-DIMB-HW | 3 | 4
PS-CC-120-700MA-16W-DIMB-HW | 4 | 7
DIMMABLE 700MA 0/10V
PS-CC-120-700MA-9W-DIMA-EN | 1 | 2
LEGENDE:
DIMB = DIMMER STANDARD
DIMA = DIMMER 0/10V
NOTES:
LES BRANCEMENTS DOIVENT ÊTRE EN SÉRIE/
INTERCONNECTION MUST BE IN SERIE