## Feuil1
[8 empty] | METER |  |  | FOOT
| KELVIN | BIN | KELVIN RENDERING | CRI | R9 | LM/W | VOLT | AMP/M | W/M | LM/M | AMP/FT | W/FT | LM/FT
B3528-12V-60-8MM-4.8W-3000K-IP22 | 3000K | GJ45-46 (3060-3140K) | 3061 | 92.8 | 66 | 83.44 | 12 | 0.36 | 4.32 | 360.46 | 0.10972 | 1.3167 | 109.8628
B3528-12V-60-8MM-4.8W-3500K-IP22 | 3500K | GI35-36 (3550-3650K) | 3621 | 92.8 | 72 | 81.21 | 12 | 0.37 | 4.44 | 357.28 | 0.11277 | 1.3532 | 108.8936
B3528-12V-60-8MM-4.8W-4200K-IP22 | 4200K | GH34-35 (4150-4300K) | 4213 | 93.3 | 82 | 80.41 | 12 | 0.3858 | 4.6296 | 372.25 | 0.11759 | 1.411 | 113.4563
B3528-24V-60-8MM-4.8W-3000K-IP22 | 3000K | GJ45-46 (3060-3140K) | 3067 | 92.6 | 64 | 82.11 | 24 | 0.1829 | 4.3896 | 360.39 | 0.055745 | 1.3379 | 109.8415
B3528-24V-60-8MM-4.8W-3500K-IP22 | 3500K | GI35-36 (3550-3650K) | 3633 | 93.2 | 72 | 77.75 | 24 | 0.1879 | 4.5096 | 350.65 | 0.057269 | 1.3745 | 106.8729
B3528-24V-60-8MM-4.8W-4200K-IP22 | 4200K | GH34-35 (4150-4300K) | 4205 | 94.4 | 84 | 80.11 | 24 | 0.2042 | 4.9008 | 392.49 | 0.062237 | 1.4937 | 119.6251
[9 empty] | 5 | WATT/M |  | 1.8 | WATT/FT
B3528-12V-120-8MM-9.6W-3000K-IP22 | 3000K | GJ45-46 (3060-3140K) | 3062 | 92.1 | 62 | 83.9 | 12 | 0.6317 | 7.5804 | 635.93 | 0.19253 | 2.3104 | 193.822
B3528-12V-120-8MM-9.6W-3500K-IP22 | 3500K | GI35-36 (3550-3650K) | 3624 | 93.9 | 73 | 85.31 | 12 | 0.62 | 7.44 | 631.22 | 0.18897 | 2.2676 | 192.3865
B3528-12V-120-8MM-9.6W-4200K-IP22 | 4200K | GH34-35 (4150-4300K) | 4212 | 93.2 | 81 | 84.61 | 12 | 0.75 | 9 | 761.4 | 0.22859 | 2.7431 | 232.0634
B3528-24V-120-8MM-9.6W-3000K-IP22 | 3000K | GJ45-46 (3060-3140K) | 3102 | 93.6 | 71 | 85.61 | 24 | 0.32 | 7.68 | 657.41 | 0.097531 | 2.3407 | 200.3688
B3528-24V-120-8MM-9.6W-3500K-IP22 | 3500K | GI35-36 (3550-3650K) | 3592 | 92.7 | 71 | 82.7 | 24 | 0.3154 | 7.5696 | 635.47 | 0.096129 | 2.3071 | 193.6818
B3528-24V-120-8MM-9.6W-4200K-IP22 | 4200K | GH34-35 (4150-4300K) | 4212 | 93.4 | 81 | 86.51 | 24 | 0.3396 | 8.1504 | 705 | 0.10351 | 2.4841 | 214.8735
B3528-24V-120-8MM-9.6W-2400K-IP22 | 2400K | GM25-26 (2370-2440K) | 2444 | 92.5 | 58 | 76.01 | 24 | 0.31 | 7.44 | 565.75 | 0.094483 | 2.2676 | 172.4322
[9 empty] | 9.78 | WATT/M |  | 3.3 | WATT/FT
B3528-24V-180H-5mm-14.5W-3000K-IP22 | 3000K | GJ45-46 (3060-3140K) | 3027 | 92.3 | 69 | 80.21 | 24 | 0.4542 | 10.9008 | 874.18 | 0.13843 | 3.3224 | 266.4371
B3528-24V-180H-5mm-14.5W-3500K-IP22 | 3500K | GI35-36 (3550-3650K) | 3606 | 95 | 88 | 80.5 | 24 | 0.4667 | 11.2008 | 901.6 | 0.14224 | 3.4138 | 274.7943
B3528-24V-180H-5mm-14.5W-4200K-IP22 | 4200K | GH34-35 (4150-4300K) | 4208 | 94 | 83 | 94 | 24 | 0.4875 | 11.7 | 927.81 | 0.14858 | 3.566 | 282.7827
[9 empty] | 14.1 | WATT/M |  | 4.3 | WATT/FT
B3528-24V-180-8mm-14.5W-3000K-IP22 | 3000K | GJ45-46 (3060-3140K) | 3069 | 92.3 | 69 | 80.21 | 24 | 0.4542 | 10.9008 | 874.18 | 0.13843 | 3.3224 | 266.4371
B3528-24V-180-8mm-14.5W-3500K-IP22 | 3500K | GI35-36 (3550-3650K) | 3606 | 95 | 88 | 80.5 | 24 | 0.4667 | 11.2008 | 901.6 | 0.14224 | 3.4138 | 274.7943
B3528-24V-180-8mm-14.5W-4200K-IP22 | 4200K | GH34-35 (4150-4300K) | 4208 | 94 | 83 | 94 | 24 | 0.4875 | 11.7 | 927.81 | 0.14858 | 3.566 | 282.7827
[9 empty] | 14.1 | WATT/M |  | 4.3 | WATT/FT
B3528-24V-240-14mm-19.5W-3000K-IP22 | 3000K | GJ45-46 (3060-3140K) | 3067 | 92 | 62 | 80.03 | 24 | 0.66 | 15.84 | 1272.48 | 0.20116 | 4.8278 | 387.833
B3528-24V-240-14mm-19.5W-3500K-IP22 | 3500K | GI35-36 (3550-3650K) | 3542 | 94.9 | 87 | 80.01 | 24 | 0.66 | 15.84 | 1274.56 | 0.20116 | 4.8278 | 388.4669
B3528-24V-240-14mm-19.5W-4200K-IP22 | 4200K | GH34-35 (4150-4300K) | 4231 | 93 | 79 | 81.41 | 24 | 0.73 | 17.52 | 1416.36 | 0.22249 | 5.3398 | 431.6855
[9 empty] | 21.1 | WATT/M |  | 6.4 | WATT/FT
B5050-12V-60-10mm-14.4W-3000K-IP22 | 3000K | GJ45-46 (3060-3140K) | 3009 | 92.3 | 64 | 80.31 | 12 | 1.0333 | 12.3996 | 995.72 | 0.31493 | 3.7792 | 303.4806
B5050-12V-60-10mm-14.4W-3500K-IP22 | 3500K | GI35-36 (3550-3650K) | 3652 | 92.6 | 68 | 81.11 | 12 | 1.0425 | 12.51 | 1014.56 | 0.31774 | 3.8129 | 309.2228
B5050-12V-60-10mm-14.4W-4200K-IP22 | 4200K | GH34-35 (4150-4300K) | 4215 | 93.1 | 96 | 82.41 | 12 | 1.13 | 13.56 | 1117.34 | 0.34441 | 4.1329 | 340.5486
B5050-24V-60-10mm-14.4W-3000K-IP22 | 3000K | GJ45-46 (3060-3140K) | 3074 | 92.3 | 68 | 81.1 | 24 | 0.5125 | 12.3 | 997.53 | 0.1562 | 3.7489 | 304.0323
B5050-24V-60-10mm-14.4W-3500K-IP22 | 3500K | GI35-36 (3550-3650K) | 3647 | 92.9 | 70 | 81.31 | 24 | 0.5171 | 12.4104 | 1008.93 | 0.1576 | 3.7825 | 307.5069
B5050-24V-60-10mm-14.4W-4200K-IP22 | 4200K | GH34-35 (4150-4300K) | 4203 | 93.4 | 80 | 81.71 | 24 | 0.5367 | 12.8808 | 1052.3 | 0.16358 | 3.9259 | 320.7254
[9 empty] | 15.5 | WATT/M |  | 5 | WATT/FT
B5050-12V-72-10mm-17.8W-3000K-IP22 | 3000K | GJ45-46 (3060-3140K) | 3082 | 93.2 | 71 | 81.11 | 12 | 1.1917 | 14.3004 | 1159.73 | 0.36321 | 4.3585 | 353.4685
B5050-12V-72-10mm-17.8W-3500K-IP22 | 3500K | GI35-36 (3550-3650K) | 3644 | 93.1 | 86 | 80.51 | 12 | 1.27 | 15.24 | 1224.41 | 0.38708 | 4.6449 | 373.182
B5050-12V-72-10mm-17.8W-4200K-IP22 | 4200K | GH34-35 (4150-4300K) | 4211 | 93.6 | 80 | 81.01 | 12 | 1.33 | 15.96 | 1287.91 | 0.40536 | 4.8644 | 392.5358
B5050-24V-72-10mm-17.8W-3000K-IP22 | 3000K | GJ45-46 (3060-3140K) | 3074 | 93.8 | 73 | 80.02 | 24 | 0.62 | 14.88 | 1184.31 | 0.18897 | 4.5352 | 360.9601
B5050-24V-72-10mm-17.8W-3500K-IP22 | 3500K | GI35-36 (3550-3650K) | 3652 | 93.2 | 87 | 80.51 | 24 | 0.63 | 15.12 | 1223.6 | 0.19201 | 4.6084 | 372.9351
B5050-24V-72-10mm-17.8W-4200K-IP22 | 4200K | GH34-35 (4150-4300K) | 4209 | 93.2 | 79 | 81.51 | 24 | 0.639 | 15.336 | 1250.21 | 0.19476 | 4.6742 | 381.0454